## procjena
T R O Š K O V N I K
Građevinsko obrtnički radovi održavanja komunalne infrastrukture na području mjesnih odbora - SJEVER, te dobava i postava komunalne opreme u 2017. godini
I. | GRAĐEVINSKO OBRTNIČKI RADOVI
OPĆENITO
U troškovniku su opisani radovi na raznim lokacijama na području mjesnih odbora.
Količine su promjenljive i fakturiraju se po stvarno izvedenim količinama koje se dokazuju detaljnim prikazom koji uključuje grafički dio i izračun u građevinskoj knjizi.
Naručitelj se ne obvezuje omogućiti priključak na komunalnu infrastrukturu.
Na gradilištu uz pješačke prometnice, izvođač je u obvezi omogućiti siguran prolaz pješacima.
Radove izvoditi u skladu s pravilima struke tj.prema odgovarajućim pravilnicima i normama. Potrebna osiguranja susjednih objekata, instalacija, vozila i sl. te osiguranje radnika i prolaznika - građana, čuvanje izvedenih objekata do funkcionalne uporabljivosti i primopredaje obveze su izvođača u cijelosti te su uračunata u cijenu radova iz troškovnika.
Jediničnim cjenama obuhvaćen je otežan rad zbog pješačkog prometa, svi potrebni materijali i rad potreban za potpuno i kvalitetno dovršenje posla iz opisa stavke kao i sva osiguranja, zaštite, ako se ukaže potreba - izrada projekta privremene preregulacije prometa i drugih projekata te pribavljanje potrebnih suglasnosti i sl., precizna izmjera na terenu i izrada radioničkih nacrta. Cijenom je obuhvaćeno uređenje gradilišta nakon dovršenja radova.
Radovi iskopa, rušenja, uklanjanja i prijevoza obračunavaju se u sraslo - zbijenom stanju.
Svi prijenosi i prijevozi do 30 m udaljenosti i 2m visine ili dubine uračunati su u stavke troškovnika i ne obračunavaju se posebno, ako u stavci nije drukčije naznačeno.
A | ZEMLJANI RADOVI I RUŠENJA
1. | Iskop terena u širokom otkopu bez obzira na dubinu iskopa i kategoriju terena s odbacivanjem u stranu. | m3 | 108 | a'
2. | Iskop terena za temelje bez obzira na kategoriju terena s odbacivanjem u stranu. | m3 | 32 | a'
3. | Plitki ručni iskop terena bez obzira na kategoriju do 15cm dubine okolnog terena oko korjenja stabala s planiranje dna +/- 3cm. | m3 | 19 | a'
4. | Dobava, razastiranje, planiranje +/- 1 cm i strojno zbijanje uz potrebno vlaženje drobljene (do Ø 8 mm) jalovine sa primjesom gline (cca 30%), za slobodne površine i dječja igrališta, u sloju cca 10 cm. | m2 | 152 | a'
5. | Dobava, razastiranje, planiranje +/- 1 cm drobljenca ( Ø 4- 8 mm), za slobodne površine i dječja igrališta, u sloju do 2cm. | m2 | 970 | a'
6. | Dobava, razastiranje i strojno zbijanje pijeska granulacije 0-4 mm, uz potrebno vlaženje u sloju od 5 cm. | m2 | 1.5 | a'
7. | Dobava i razastiranje riječnog šljunka. U cijeni obuhvatiti jalovinu u sloju debljine 5 cm - uvaljano do potrebne zbijenosti i riječni šljunak/oblutci, granulacije Ø 4 - 8 mm sloj debljine 5 cm. Obračun po 1.0 m2 pošljunčane površine. | m2 | 3.5 | a'
8. | Razastiranje materijala III - IV kategorije u sloju od 30 cm. | m3 | 0.6 | a'
9. | Planiranje terena III - IV kategorije +/- 3 cm. | m2 | 330 | a'
10. | Zatrpavanje rova iskopnim materijalom s gradilišta s nabijanjem u slojevima. | m3 | 3 | a'
11. | Dobava, doprema, razastiranje u sloju do 20 cm, planiranje i stojno zbijanje na Mz 40 N/cm2 drobljenca granulacije 0-32 mm. Obračun po m3 materijala u zbijenom stanju. | m3 | 49 | a'
12. | Izrada nasipa. Dobava, doprema, razastiranje u sloju do 20 cm, planiranje i stojno zbijanje na Mz 40 N/cm2 materijalom iz iskopa. Obračun po m3 materijala u zbijenom stanju. | m3 | 198 | a'
13. | Izrada nasipa od materijala iz iskopa (bez dobave materijala), prijenos, razastiranje i strojno zbijanje materijala III - IV kategorije prema profilima. | m3 | 1.3 | a'
14. | Rušenje kamenog suhozida neovisno o presjeku zida. | m3 | 65 | a'
15. | Rušenje kamenog zida neovisno o presjeku zida. | m3 | 0.9 | a'
16. | Rušenje betonskog zida neovisno o presjeku zida. | m3 | 3 | a'
17. | Utovar, prijevoz i istovar iskopnog i otpadnog materijala. Materijal prelazi u vlasništvo Izvođača koji ga je dužan ekološki zbrinuti. | m3 | 73 | a'
18. | Utovar i prijevoz smeća na gradski komunalni deponij. Uračunata naknada za korištenje deponija. Obračun po m3 prevezenog smeća. | m3 | 2 | a'
19. | Sakupljanje razbacanog kamenja, prijevoz ručnim kolicima na udaljenost od 20 metara. | m3 | 3 | a'
20. | Uklanjanje smeća, lišća i naplavine (u sloju od 5 do 10 cm) sa staze i slobodnih površina, prijevoz ručnim kolicima do 20 metara udaljenosti, utovar i odvoz na gradsku deponiju. Obračun po m2 od naplavine očišćene površine. | m2 | 230 | a'
21. | Razbijanje grote ili betona neovisno od MB betona na komade prikladne za utovar u vozilo s odvozom. Materijal prelazi u vlasništvo izvoditelja i dužan je istog ekološki zbrinuti. Obračun po m3 uklonjenog i odvezenog betona. | m3 | 1.8 | a'
22. | Uklanjanje rubnjaka s odbacivanjem u stranu. U cijenu je uključen iskop temelja te utovar i odvoz materijala. | m' | 2 | a'
23. | Piljenje asfaltnog zastora, betonske podloge ili rubnjaka na manje komade neovisno o debljini. Obračun po m '. | m' | 60 | a'
24. | Uklanjanje nepoželjne vegetacije s pješčanih staza dječjih igrališta i slobodnih površina. Sakupljanje, utovar i odvoz otpada na deponij. Obračun po m2 od nepoželjne vegetacije očišćene površine. | m2 | 12 | a'
25. | Mjestimični iskop kamenja u terenu IV kategorije na dječjem igralištu, utovar i odvoz iskopnog materijala na deponij. | m3 | 6 | a'
26. | Izgrabljavanje sitnog kamenja sa zemljane površine sa prikupljanjem za utovar u vozilo, utovar i odvoz na deponij. Obračun po m2 izgrabljane površine. | m2 | 4 | a'
27. | Iskop postojeće kompletne klupe, dječje sprave i ostalih elemenata komunalne opreme, sav potreban prenos do kamiona, ukrcaj na kamion , dovoz i istovar na drugu lokaciju u Gradu Rijeci. Razbijanje betonskog temelja i odvoz viška materijala na deponiju na udaljenost do 15 km, kao i kompletna ugradba elementa sa iskopom i izradom temelja na novoj lokaciji. Nakon iskopa sprave, tj. nakon ugradbe sprave na novu poziciju partere dovesti u prvobitno stanje, tj. odvesti višak materijala i izvesti planiranje partera ili dovesti materijal poput postojećeg i izvesti planiranje partera. Obračun po komadu pojedinog elementa.
a | klupa s naslonom s betonskim nogarima | kom | 1 | a'
b | tobogan - veliki | kom | 1 | a'
c | četverac | kom | 1 | a'
d | penjalica | kom | 1 | a'
28. | Iskop postojeće kompletne klupe (bez ugradnje na novu lokaciju), dječje sprave i ostalih elemenata komunalne opreme, sav potreban prenos do kamiona, ukrcaj na kamion , dovoz i istovar na drugu lokaciju u Gradu Rijeci. Razbijanje betonskog temelja i odvoz viška materijala na deponiju na udaljenost do 15 km. Nakon iskopa sprave, parter dovesti u prvobitno stanje, tj. odvesti višak materijala i izvesti planiranje partera ili dovesti materijal poput postojećeg i izvesti planiranje partera. Obračun po komadu pojedinog elementa.
a | klupa s naslonom s betonskim nogarima | kom | 1 | a'
b | ljuljačka dvodjelna | kom | 1 | a'
c | vrtuljak | kom | 1 | a'
d | klackalica dvostruka drvena | kom | 1 | a'
29. | Preslagivanje postojećeg suhozida uz rub granice obuhvata. Širina suhozida 0,80m, visina suhozida 1,5-2,5 m. Višak materijala odvesti na deponij. | m3 | 1 | a'
A. UKUPNO
B | BETONSKI, TESARSKI I ZIDARSKI RADOVI
1. | Zidanje oštećenog dijela zida (krpanje) od lomljenog, minimalno obrađenog kamena, u cementnom mortu 1:3. Zid s jednim licem. Fuge upuštene, širine najviše 3 cm. Debljina zida do 50 cm. Veličina oštećenog dijela do 2 m2. | m2 | 1.2 | a'
2. | Dobava i zidanje zida od lomljenog, minimalno obrađenog kamena, neovisno o presjeku zida, jedno lice kameno, a drugo betonsko, oplata uračunata. Fuge upuštene, uredne, širine najviše do 3cm. Obračun po m3 zida.
| sa jednim kamenim licem - prednje | m3 | 4 | a'
3. | Izrada kružnog upojnog bunara svjetlog otvora 1-1,5 m. Iskop jame, dubine 1-1,5 m, odvoz iskopanog materijala, dobava krupnog kamenog agregata od fi 15 cm i ugradba u slojevima. Obračun po izvedenom upojnom bunaru. | kom | 1 | a'
4. | Izrada kružnog upojnog bunara svjetlog otvora Ø 80 cm. Ručni iskop jame, vanjski Ø 140 cm, dubine 1 m, odvoz iskopanog materijala, dobava i obrada, zidanje lomljenim kamenom u suho obodnih stjenki bunara. Završni red zidan u cem. mortu. Obračun po izvedenom upojnom bunaru. | kom | 1 | a'
5. | Fugiranje kamenih zidova finim cementnim mortom 1:2 uz prethodno čišćenje fuga. | m2 | 1.6 | a'
6. | Izrada cementnog šprica, grube završno zaribane žbuke, na betonskom zidu. | m2 | 1.3 | a'
7. | Opločenje postojećih betonskih površina lomljenim kamenim prirodnim pločama položenim u cementni mort. Uračunato čišćenje podloge i uporaba SN veze. Debljina ploča 3-5 cm. Fugiranje finim cementnim mortom. | m2 | 0.4 | a'
8. | Dobava i postava cestovnog betonskog rubnjaka dim. 15/25 cm (glatke strukture) s iskopom i betoniranjem temelja MB-15 (C 12/15), odvozom viška materijala i fugiranjem istih. | m' | 15 | a'
9. | Dobava i postava parkovnog betonskog rubnjaka dim. 25/8 cm (glatke strukture i zaobljenog gornjeg dijela) s iskopom i betoniranjem temelja MB-15 (C12/15), odvozom viška materijala i fugiranjem istih. | m' | 150 | a'
10. | Premještanje postojećeg betonskog rubnjaka s vađenjem starog, iskopom i betoniranjem temelja MB-15 (C12/15), postavom na novo mjesto unutar gradilišta, odvozom viška materijala i fugiranjem istih. | m' | 3.5 | a'
11. | Izrada betonskog polukružnog, zaglađenog rigola širine 40 cm. Iskop rova, izrada kamene podloge. | m' | 1.2 | a'
12. | Dobava i doprema materijala, betoniranje temelja s betonom MB-15 (C12/15) u iskopanom rovu (iskop posebno obračunat). | m3 | 18 | a'
13. | Dobava i doprema materijala, betoniranje dilatirane betonske podloge MB-20 (C 16/20). Bridovi skošeni pod 45° debljine 10 cm, površine fino zaribane. Uračunata rubna daščana oplata. | m2 | 60 | a'
14. | Dobava i doprema materijala, betoniranje dilatirane betonske podloge MB-20 (C 16/20). Bridovi skošeni pod 45° debljine 10 cm, površine fino zaribane. Uračunat iskop, odvoz viška materijala, izrada kamene podloge debljine 15 cm drobljencem 0-32 mm, rubna oplata i armaturna mreža Q-131. | m2 | 469 | a'
15. | Dobava i doprema materijala, betoniranje - sanacija oštećene betonske podloge debljine do 10 cm. Rubno zasjecanje betonske podloge radi pravilnog povezivanja, površine fino zaribane. Uračunata rubna daščana oplata. | m2 | 4.5 | a'
16. | Dobava i doprema materijala, betoniranje s MB-20 (C 16/20) stuba 32/16 u daščanoj oplati. Bridovi skošeni pod 45°. | m' | 26 | a'
17. | Sanacija površine betonskih stuba i podesta. Radovi obuhvaćaju uklanjanje postojeće glazure i labilnih dijelova, temeljito čišćenje podloge i premaz SN veze, izvedba cementne glazure završno obrađene valjkom neovisno o debljini. | m2 | 1.5 | a'
18. | Izrada zaglađene betonske kape debljine 3 cm, širine cca 40 cm u daščanoj oplati, na kamenim zidovima. Bridovi skošeni pod 45°. | m' | 29 | a'
19. | Izrada cementne glazure završno obrađene valjkom debljine 2cm. U cijenu uključeno temeljito čišćenje podloge i premaz SN veze. | m2 | 1.5 | a'
20. | Dodatak za površinu obrađenu češkom glazurom (svježa bet. podloga posuta cementom, zaglađena i izbrazdana). | m2 | 1.5 | a'
21. | Dobava i ručna ugradba betona MB-20 (C16/20) u konstrukcije neovisno o presjeku. | m3 | 3 | a'
22. | Dobava i ručna ugradba betona MB-30 (C25/30) u konstrukcije neovisno o presjeku. | m3 | 7 | a'
23. | Dobava, izrada i demontaža jednostrane daščane oplate. Obračun po m2 oplate. | m2 | 3 | a'
24. | Dobava, izrada i demontaža dvostrane daščane oplate. Obračun po m2 obostrane oplate. | m2 | 165 | a'
25. | Dobava i ugradba, glatke rebraste ili mrežaste armature. | kg | 486 | a'
26. | Bušenje rupa dubine 20 cm u betonskom zidu, dobava ankera od betonskog čelika Ø 12, dužine cca 50 cm, ugradba epoxi ljepilom. Obračun po komadu ugrađenog ankera. | kom | 98 | a'
27. | Žbukanje (zaribani špric) oštećenja zidova, s premazivanjem SN vezom uz prethodno obijanje dotrajale žbuke. Utovar i odvoz šute na deponij. | m2 | 2.5 | a'
28. | Žbukanje (špric i gruba) oštećenja zidova, s premazivanjem SN vezom uz prethodno obijanje dotrajale žbuke. Utovar i odvoz šute na deponij. | m2 | 1.5 | a'
29. | Žbukanje (špric, gruba i fina) oštećenja zidova, s premazivanjem SN vezom uz prethodno obijanje dotrajale žbuke. Utovar i odvoz šute na deponij. | m2 | 4 | a'
30. | Krpanje rupa oštećenjih zidova dubine do 20 cm s premazivanjem SN vezom. Utovar i odvoz šute na deponij. | m2 | 0.4 | a'
31. | Opločenje betonskih površina kulir pločama u boji po izboru Investitora (40x40cm ili 50x50cm) položenim u cementni mort. Dobava i doprema ploča debljina 4 - 5 cm. Fugiranje finim cementnim mortom. U cijenu uračunato dobava, doprema, ugradba s po potrebi piljenjem kulir ploče na odgovarajuću dimenziju. | m2 | 35 | a'
32. | Preslagivanje postojećih betonskih površina kulir pločama (40x40cm ili 50x50cm) položenim u pijesak. Debljina ploča do 5 cm. Fugiranje finim cementnim mortom. | m2 | 3.1 | a'
33. | Dobava i ugradba tipske žljebaste betonske kanalice 14x22,5x100, AB C-25/30 sa tipskom pokrovnom lijevanoželjeznom rešetkom. Kanalica se ugrađuje na spoju pješačke staze sa plohom igrališta. U cijenu uračunato: iskop, ugradba kanalica, betonsko ojačanje s obje strane, izrada temelja debljine 10 cm od betona C16/20, fugiranje spojnica kanalica, fugiranje bitumenskom smjesom na spoju kanalice i plohe opločnika, PVC cijev za spoj na upojni bunar, svi prijenosi, kao i geodetski radovi na određivanju horizontalne pozicije kanalica, te određivanju visinskih kota, prema izvedbenoj dokumentaciji. Za ugrađene kanalice izvođač je dužan podnijeti ateste o kvaliteti. Obračun po m' kanalice. | m' | 1 | a'
34. | Zidanje zida d = 7 cm punom opekom (25x12x6,5). U cijenu uključeni rad i materijal. | m3 | 0.5 | a'
35. | Izrada obloga pokosa od minimalno obrađenog lomljenog kamena. Debljina obložnog koso postavljenog zida debljine do 40 cm, oslonjenog zadnjom stranom na pokos, sljubnice minimalne, beton nevidljiv. Stavka obuhvaća dobavu, dostavu, obradu, te oblaganje pokosa kamenom, betoniranje podloge i ugradnju armaturne mreže. Obračun po m2 izrađene obloge debljine do 40 cm. | m2 | 60 | a'
36. | Dobava i zidanje zida od lomljenog, minimalno obrađenog kamena, neovisno o presjeku zida. Fuge upuštene, uredne, širine najviše do 3cm Obračun po m3 zida.
| sa dva lica | m3 | 1.5 | a'
37. | Asfaltiranje površine sa asfaltom AB 8, d=5 cm u jednom sloju izvedeno po vrućem postupku. Obračun je po m2 komplet izvedene stavke. | m2 | 120 | a'
B. UKUPNO
C | PRIJEVOZI I PRIJENOSI MATERIJALA
1. | Utovar i prijevoz materijala ručnim kolicima preko 30 m udaljenosti. | m3 | 30 | a'
dodatak:
a | od 2 do 3 m dubine / visine | m3 | 5 | a'
b | preko 3 m dubine/ visine | m3 | 20 | a'
2. | Ručni prijenos preko 30 m udaljenosti. | m3 | 52 | a'
dodatak:
a | od 2 do 3 m dubine / visine | m3 | 1 | a'
b | preko 3 m dubine/ visine | m3 | 20 | a'
C. UKUPNO
D | BRAVARSKI RADOVI
1. | Dobava i ugradba jednoredne ograde od čeličnih cijevi Ø 2" koja se sastoji od niza jednakih samostojećih segmenata, obrnuto postavljenih "U" profila, vertikale koje se nalaze na razmaku 100 cm i visine su 30 cm od tla. U cijenu je uračunat iskop jama za stupove, ugradba, te betoniranje jama, miniziranje i ličenje uljenom i lak bojom. Obračun po komadu ugrađenog elementa. | kom | 22 | a'
2. | Izrada i ugradba dvoredne ograde od čeličnih cijevi do Ø 6/4”, visine iznad tla 1,1 m. U cijenu je uključen iskop jama za temelje, ugradba, te betoniranje jama, ili dubljenje rupa u betonu minimalne dubine 20 cm, ugradba ograde te zidarska obrada istih. U cijenu je uračunato miniziranje i ličenje uljenom i lak bojom. Obračun po metru ograde. | m' | 126 | a'
3. | Dobava materijala izrada elemenata ograde - okvira od čeličnih cijevi Ø 3/4” i vertikalnom ispunom od istih cijevi na međusobnom razmaku od cca 12 cm. Ugradba zavarivanjem na postojeće stupove - nosače. Obračun po m2 izvedene ograde. | m2 | 1.5 | a'
4. | Izrada i ugradba (bravarska i zidarska) na stubištu i podestu sa iskopom rupa i zatvaranjem istih nakon ugradnje, ograde od kvadratnih (40 / 40 i 60/40 mm) čeličnih profila. Visina ograde do 1,1 m. Ispuna između gornje i donje pojasnice od plosnog čelika 35x5mm na razmaku cca 12cm. Ličeno temeljnom, uljenom i lak bojom. | m' | 75 | a'
5. | Dobava materijala i ugradba: bravarska i zidarska (dubljenje rupa ili iskop za temelj, betoniranje i odvoz viška materijala), čeličnog stupa - nosača izrađenog od cijevi do Ø 2 1/2", zatvorenog na vrhu metalnom kapicom. Čelična konstrukcija propisno zaštićena: jedan premaz epoksidnom dvokomponentnom bojom i dva premaza poliuretanskim dvokomponentnim lakom u boji po izboru naručitelja. Stupovi služe kao nosači mreže i razupore. Obračun po komadu.
a | visine 1,10 m | kom | 6 | a'
b | visine do 2,10 m | kom | 35 | a'
6. | Dobava materijala, izrada i bravarska ugradba zavarivanjem novih elemenata ograde od čeličnih cijevi profila od 2,5 do 4 cm na postojeću ogradu. Ličeno temeljnom, uljenom i lak bojom. Obračun po dužinskom metru ugrađene cijevi. | m' | 12 | a'
7. | Dobava materijala, izrada i ugradba (bravarska) horizontalnog učvršćenja od cijevi Fi 35mm na vrh i 10 cm od dna stupova nosača, te po sredini, propisno zaštićeno: jedan premaz epoksidnom dvokomponentnom bojom i dva premaza poliuretanskim dvokomponentnim lakom po izboru naručitelja. Obračun po dužinskom metru ugrađene cijevi. | m' | 20 | a'
8. | Dobava materijala, izrada i ugradba kosnika za ukrućenje ograde na uglovima igrališta od cijevi FI 50mm. Čelična konstrukcija propisno zaštićena: jedan premaz epoksidnom dvokomponentnom bojom i dva premaza poliuretanskim dvokomponentnim lakom u boji po izboru naručitelja. Obračun po dužinskom metru ugrađene cijevi. | m' | 4 | a'
9. | Dobava materijala, izrada i ugradba varenjem na postojeće stupove, ograde od valovitog pletiva otvora oka 52x52 mm, promjera žice 4,2 mm (mreža u okviru od čeličnih cijevi Ø 3/4" raznih oblika). Ličena temeljnom, uljenom i lak bojom. Obračun po m2 ograde. | m2 | 9.9 | a'
10. | Dobava “UNIVERZAL” pocinčanog pletiva veličine oka 50/50/2,8 mm, ugradba na postojeće čelične stupove. Uračunata dobava i ugradba čeličnog pocinčanog užeta minimalne debljine 3 mm upletene u svako oko pletiva u nizu, a kao nosača pletiva-mreže. Svako se uže obvezatno zateže “španerima” pričvršćenim na krajnje stupove, uračunato u cijenu. Međusobni razmak užeta najviše 33 cm. Na svaki stup, uže je pričvršćeno vodilicom od nehrđajućeg čelika, uračunato u cijenu. Visina mreže: 1,6m i 3,0 m , uvijek izrađena od jedne širine (visine). Uračunata vertikalna čelična šipka nosač Ø 12 mm, na svakom kraju mreže. Obračun po m2 ugrađene mreže sa svim potrebnim elementima. | m2 | 105 | a'
11. | Pričvršćenje donjeg dijela postojećeg "UNIVERZAL" pletiva. Dobava i upletanje pocinčane žice u svako oko postojećeg "UNIVERZAL" pocinčanog pletiva na postojeće horizontalne čelične cijevi. Obračun po m´ ograde. | m' | 60 | a'
12. | Zamjena s dobavom, pocinčanog čeličnog užeta minimalne debljine 3 mm nosača mreže. Obračun po dužinskom metru ugrađenog užeta. | m' | 100 | a'
13. | Zamjena s dobavom, oštećenog “španera”-natezača žice. Obračun po ugrađenom natezaču. | kom | 10 | a'
14. | Pažljivo uklanjanje, te ponovna ugrada na novu lokaciju ograde od čeličnih cijevi visine do 1,1 m od tla. | m' | 15 | a'
15. | Rezanje oštećene ograde visine 1,1 m, ukrcaj i odvoz na deponij. Obračun po metru ograde. | m' | 1.7 | a'
16. | Uklanjanje i odvoz raznih pojedinačnih elemenata dotrajalih ograda, nosača bodljikave i drugih vrsta žica, metalnih šiljaka na ogradama, nosača kanti za otpad i sl. sa zidova od kamena ili betona, iz zelenih površina, nogostupa i pješačkih staza.
a | elementi dužine do 50 cm | kom | 1 | a'
b | elementi dužine preko 50 cm | kom | 1 | a'
17. | Uklanjanje oštećenih ili dotrajalih elemenata ograde (stupovi, uzdužni nosači) od čeličnih cijevi, profila 1/2” do 2”. Uklonjeni materijal prelazi u vlasništvo Izvoditelja. Obračun po dužinskom metru uklonjene cijevi. | m' | 6 | a'
18. | Uklanjanje oštećene čelične mreže od “Univerzal” pletiva, prijevoz na gradski deponij. Uračunato uklanjanje nosive upletene žice-nosača. Obračun po m2 uklonjenog pletiva. | m2 | 12 | a'
19. | Ličenje temeljnom, uljenom i lak bojom postojećih ograda uz prethodno uklanjanje hrđe i dotrajale stare boje. | m2 | 160 | a'
20. | Ličenje temeljnom, uljenom i lak bojom čeličnih cijevi-nosača ograde  do 2”. uz prethodno uklanjanje hrđe i dotrajale boje. Obračun po dužinskom metru oličene cijevi.
| Fi 35mm | m' | 100 | a'
21. | Izrada i doprema i ugradba jednokrilnih i dvokrilnih vratiju s okovom na postojeće čelične stupove. Krilo prosječne dimenzije 210x100 cm veličine vrata do 5 m2 ispunjeno Univerzal pocinčanim pletivom uključujući povezivanje svakog oka, pocinčana užad i zatezači u okviru od čeličnih cijevi ø 3/4". Ispuna uračunata u cijenu. Ličeno temeljnom, uljenom i lak bojom po izboru nadzornog inžinjera. Krila opremiti ušicama za mogućnost zaključavanja lokotom. Obračun po m2 krila. | m2 | 1.6 | a'
22. | Ličenje jarbola visine od 10 do 12,0 m, prosječnog promjera Ø105 mm. Uključena antikorozivna zaštita obavezno u 2 premaza dvokomponentnom epoxi bojom RAL 7040, a sve prema preporukama proizvođača boje. Obračun po kom kompletno oličenog jarbola. | kom | 2 | a'
23. | Izrada i postava ploče koja se sastoji od: aluminijskog lima min. debljine 3 mm dvostruko savijenog ili zaobljenog ruba, pocinčanog stupa Ø 2" slobodne visine 2,0 m ubetoniran u podlogu i samoljepive folije veličine 40/20 cm oslikane sitotiskom i tekstualnim prikazom. | kom | 5 | a'
D. UKUPNO
E | RAZNI RADOVI
1. | Dobava i polaganje ljepljenjem, zaštitnih ploča od reciklirane gume debljine 4-6 cm, postojanih u svim vremenskim uvjetima (boja po izboru investitora). Polaže se uz naprave za igru na betonsku ili asfaltiranu površinu. Boja po izboru naručitelja. | m2 | 78 | a'
2. | Iscrtavanje crta ličenjem na stazama, dječjim igralištima igru "cip-cop" i sportskim igralištima prema sportskim standardima; za rukomet žute boje, mali nogomet bijele boje, te košarku bijele boje. Upotrijebiti protukliznu boju otpornu na habanje. Ukoliko se radi igralište za rukomet i mali nogomet na istom lokalitetu, rubna crta je žute boje. Uračunate su sve pomoćne radnje, trasiranje igrališta i sav potreban materijal. Obračun po m' iscrtanog dijela. | m' | 8 | a'
3. | Uklanjanje postojećih crta sa betonske ili asfaltne površine sportskih igrališta. U cijenu uključeno i uklanjanje grafita. Obračun po m2 uklonjene boje sa površine. | m2 | 2 | a'
4. | Dobava i postava cijele automobilske gume od 12" ispod sjedalice klackalice minimalnog profila šare 2mm. Gumu postaviti cijelu - vertikalno da nadvisuje teren za 10 cm. U cijenu je uključen iskop za postavu i postava automobilske gume, zaravnavanje površine oko gume, te odvoz viška materijala na deponiju. Obračun po komadu. | kom | 2 | a'
5. | Dobava, izrada i ugradba sjedala klupe na parapetne zidiće. Sjedala su izrađena iz tri hrastove daske dužine 200 cm, presjeka 11,5x3,8 cm, fino obrađene površine i na tri mjesta učvršćene na poprečne nosače - pocinčane lame 50 x 5 mm , dužine cca 36 cm. Nosači ugrađeni u podlogu sa po dva nerđajuća vijka za beton. Daske učvršćene u nosače sa po dva nerđajuća vijka. Drvo je hrastovina prve klase, zaštićena s 2 premaza tankoslojne lazure u boji po izboru nadzornog inženjera. Obračun po komadu klupe. | kom | 1 | a'
6. | Postavljanje sjedalice ljuljačke izrađene od čelične jezgre presvučene amortizirajućom gumom sa ogradom za manju djecu i djecu s posebnim potrebama.Sjedalica mora imati važeći atest za sigurnu uporabu (vidi pod stavkom dobava i postava komunalne opreme) | kom | 1 | a'
7. | Dobava i postava netkanog geotekstila (400 g/m2) ukupne debljine d=0,35 cm u svrhu odvajanja sloja kamenog nabačaja od ostalih slojeva. | m2 | 15 | a'
8. | Iskolčenje terena. Obračun po m2 trase . O.T.U. 1.1. | m2 | 1074 | á
9. | Izrada elaborata iskolčenja za uris objekata u katastar. | kom | 1 | á
E. UKUPNO
REKAPITULACIJA
A | ZEMLJANI RADOVI I RUŠENJA
B | BETONSKI, TESARSKI I ZIDARSKI RADOVI
C | PRIJEVOZI I PRIJENOSI MATERIJALA
D | BRAVARSKI RADOVI
E | RAZNI RADOVI
I. | SVEUKUPNO GRAĐEVINSKO OBRTNIČKI RADOVI |  |  | kn
II. | DOBAVA I POSTAVA KOMUNALNE OPREME
OPĆENITO
Naručitelj se ne obvezuje omogućiti priključak na komunalnu infrakstrukturu.
Količine su promjenljive i fakturiraju se po stvarno ugrađenoj opremi.
Uz stavke dječjih sprava i opreme u cijenu je uključeno: Dobava, izrada i ugradba nove kompletne sprave uz sav potreban prijenos do kamiona, ukrcaj na kamion, dovoz, istovar i prijenos na mjesto ugradbe uz kompletnu ugradbu elementa sa iskopom materijala i izradom temelja C 25/30 (MB30) potrebnih odgovarajućih dimenzija po uputama i nacrtu proizvođača u potrebnoj oplati, na način da je vrh temelja 5 cm ispod nivoa partera ako nije drugačije u stavci navedeno, te se na toj dubini pričvršćuje sprava. Uključen je sav materijal i rad, kao i propisna zaštita čelične i drvene konstrukcije. Nakon ugradbe sprave na novu poziciju parter dovesti u prvobitno stanje, tj. zatrpati i nabiti oko temelja, utovariti, odvesti i deponirati višak materijala te izvesti planiranje partera.
U ponuđene cijene uračunati: sav osnovni i pomoćni materijal i rad, dobavu i dopremu materijala na gradilište, prijevoz i prijenos materijala do mjesta ugradbe, pripremne i završne radove (ograđivanje, čišćenje i sl.), otežan rad zbog pješačkog prometa, čuvanje izvedenih radova do primopredaje, te čuvanje izvedenog objekta do funkcionalne uporabljivosti i primopredaje.
Uz stavke svih nabrojenih dječjih sprava: sprava mora biti izrađena i ugrađena u skladu s normom o sigurnosti HRN EN 1176:2008. Izvođač se obvezuje Naručitelju dostaviti certifikate za ugrađene dječje sprave, izjavu o sukladnosti kojom se potvrđuje da je ugrađena sprava u skladu s normom HRN EN 1176:2008, te uputu o odžavanju sprave.
Drvo je hrastovina prve klase, zaštićena s 2 premaza tankoslojne lazure u boji po izboru nadzornog inženjera. Na mjestima gdje se postavlja vodootporna šperploča izvesti zaštititu s 1 premazom poliuretanskom dvokomponentnom temeljnom bojom, te 2 premaza poliuretanskim dvokomponentnim lakom u boji po izboru nadzornog inženjera. Sve potrebne vijke na opremi pričvršćivati sa slijepim maticama poluokrugle glave sve bez oštrih rubova.
Debljina stijenke kod čeličnih cijevi, promjera FI 5/4" i većih, treba biti minimalno 3,2 mm. Uključena je kompletna propisana antikorozivna zaštita metalnih elemenata i brušenje varova. Zaštitu izvesti s 1 premazom epoksidnom dvokomponentnom bojom i 2 premaza poliuretanskim dvokomponentnim lakom u boji po izboru nadzornog inženjera.
Uz stavke fitnes sprava u cijenu je uključeno: Dobava, izrada i ugradba fitness sprava za odrasle osobe za vanjski prostor, uz sav potreban prijenos do kamiona, ukrcaj na kamion, dovoz, istovar i prijenos na mjesto ugradbe. Stavka uključuje iskop u terenu III do V kategorije za izradu temeljnih stopa fitness sprava, sa odbacivanjem materijala u stranu. Po izradi betonskog temelja zasipanje u zalogu betonskog temelja materijalom iz iskopa, te odvoz viška materijala s deponiranjem. Stavka uključuje izradu temeljnih stopa odgovarajućih dimenzija po uputama i nacrtu proizvođača od betona klase C 25/30 (MB30), sa nabavom, krojenjem i ugradbom armaturne mreže Q 188 u dva sloja u donjoj zoni temelja i jednim slojem armaturne mreže Q 188 u gornjoj zoni - ispod sidrene ploče, (zaštitni sloj betona je 5 cm). Stavka uključuje montažu i demontažu oplate i nabavu materijala, izradu, pozicioniranje i ugradbu u svježi beton sidrene ploče sa vijcima ili zavarenim sidrima i svim potrebnim spojnim materijalom.
Stavka uključuje nabavu svog potrebnog osnovnog i pomoćnog materijala, izradu, dobavu i postavu sprave za upotrebu na siguran način prema važećim propisima i standardima. Svi elementi izrađeni su od čelika sa antikorozivnom zaštitom. Nakon ugradbe sprave parter dovesti u prvobitno stanje, tj. odvesti višak materijala i izvesti planiranje partera. Obračun po komadu kompletno ugrađene fitness sprave spremne za uporabu. Na spravama su istaknute upute za korištenje.
1. | LJULJAČKA DVOSTRUKA
| Konstrukcija igrala je izrađena od aluminijskih cijevnih elipsa profila 100x70 mm ojačanih s tri komore, plastificirano. Dvije sjedalice za ljuljanje u kombinacijama: sjedalica s aluminijskom osnovom komplet zaštićena gumom i/ili sjedalica s ogradom za manju djecu, a sve po izboru investitora. Lanci su izrađeni od nehrđajućeg čelika. Vezovi greda su izrađeni u obliku cvijeta. Dimenzije (DxŠxV): 1,8 x3,2x2,4 m ili jednakovrijedno. | kom | 1 | a'
2. | TOBOGAN S KULOM
| Konstrukcija tobogana sastoji se od aluminijskih cijevnih elipsa profila 100x70 mm ojačanih s tri komore, plastificirano. Sadrži platformu s ogradama, bočnu penjalicu, ljestve te tobogan. Maske kule su izrađene od plastičnih ploča. Tobogan je izrađen od poliestera. Svi elementi izrađeni od lima i plastike ne sadrže oštre rubove. Dimenzije (DxŠxV): 4,5x1,2x2,5 m ili jednakovrijedno. | kom | 1 | a'
3. | TOBOGAN
| Nabava, doprema i ugradba tobogana. Konstrukcija je komplet izrađena od aluminijskih cijevnih elipsa profila 100x70 mm ojačanih s tri komore, plastificirano. Zaštitna ograda i ljestve od plastificiranog čelika. Tobogan od poliestera 3,2 m. Dimenzije 1x4x1,6 m ili jednakovrijedno. | kom | 1 | a'
4. | TOBOGAN CVIJET
| Sastoji se iz masivne drvene konstrukcije od ljepljenih elemenata spojenih u „A“ ljestve tako da jedna strana služi za penjanje na podest, a druga za spuštanje niz tobogan. Sve je dubinski impregnirano pod tlakom, a cijela se konstrukcija temelji u betonsku stopu. Dimenzije sprave 4,0x1,2x2,6 m ili jednakovrijedno. | kom | 1 | a'
5. | KUĆICA S TERASOM
| Osnovu čine drvene impregnirane, laminirane grede dimenzija 12x10 cm sa zaobljenim uglovima. Drvena podnica kućice podignuta je od tla 30 cm, i pričvrćena na drvene impregnirane nosače 200x10x4,3 cm. Podnica se osim u natkrivenom dijelu proteže i na terasu ispred ograđenu ogradom na visini 80 cm, koja vodi do izlaza koji je obilježen željeznim toplo pocinčanim lukom. Bočne ploče izrađene su od polipropilenskih više slojnih ploča. Dvostrani krov izrađen je od vodootporne šperploče te je obojan ekološkim bojama. Unutrašnjost kućice namještena je s dvije drvene klupe i drvenim stolom. Temeljenje sprava se izvodi s postavljanjem toplo pocinčanih ankera u betonske temeljne stope toplo pocinčanim temeljnim vijcima. Dimenzije sprave 2,1x1,3x2,0 m, ili jednakovrijedno. | kom | 1 | a'
6. | NJIHALICA NA OPRUGU - jednostruka
| Njihalica postavljena na oprugu za igru jednog djeteta. Tijelo/konstrukcija igrala i opruga su izrađeni od čelika. Sjedište je izrađeno od HDPE ploča u boji, izrazito otporne na vandalizam, vremenske utjecaje te UV zrake. Sadrži ukrasne elemente. | kom | 2 | a'
7. | KOMBINIRANA SPRAVA ZA MALU DJECU
| Komplet igralište se sastoji od dvije kućice s krovom, povezanih međusobno s mostom-penjalicom, od tobogana te od tunela. Konstrukcija igrala je izrađena od aluminijskih cijevnih elipsa profila 100x70 mm ojačanih s tri komore, plastificirano. Maske i krov su od plastičnih ploča u boji. Tunel je izrađen od poliestera. Sadrži mnogo ukrasnih detalja. Dimenzije (DxŠxV): 4,1x2,4x2,3 m ili jednakovrijedno. | kom | 1 | a'
8. | KOMPLET IGRALIŠTE ZA VEĆU DJECU - s tubom
| Komplet igralište se sastoji od dvije kućice, jedne s polukružnom penjalicom, a druge s krovom povezanih međusobno s mostom, cijevnog tobogana od poliestera, ljuljačke sa jednim mjestom, te penjalice uz kućicu. Prikladna je za samostalnu igru jednog djeteta ili međusobnu igru više djece (5-12 gdoina) Konstrukcija igrala izrađena je od elipsa aluminijskih profila sa tri komore, pjeskarena. Zaštićena je UV-stabilnim zapečenim prahom u boji prema RAL karti. Tobogan je izrađen od poliestera. Krov je izrađen od dvoslojnog polikarbonata s UV zaštitom. Maske i krov su izrađeni od HDPE ploča u boji, izrazito otporne na vandalizam, vremenske utjecaje te UV zrake. Proizvod je u potpunosti izrađen u skladu s normama HRN EN 1176-1:2008, HRN EN 1176-2:2008 i HRN EN 1176-3:2008. Sadrži mnogo ukrasnih detalja. Dimenzije (DxŠxV): 7,6x6,3x3,5 m ili jednakovrijedno. | kom | 1 | a'
9. | KLUPA BEZ NASLONA
| Dobava materijala, izrada, doprema i ugradba drvene klupe bez naslona na čeličnoj konstrukciji visine iznad tla 45 cm. Sjedalo klupe sastoji se od 3 letve dim. 200x11,5x3,8 cm (ili jednakovrijedno), vrsta materijala hrastovina prve klase, uključena propisna zaštita u boji po izboru nadzornog inženjera. Nogari su od 2 komada kvadratičnih čeličnih profila presjeka 60x40 mm u obliku slova "T", ličenje propisanom antikorozivnom zaštitom u boji po izboru nadzornog inženjera. U cijenu je uračunat iskop jama za ugradbu čelične konstrukcije klupe, betoniranje temelja 40x40x30 cm MB-20 (C 16/20) na način da je vrh temelja 5 cm ispod nivoa terena, zaravnavanje površine oko čelične konstrukcije, te odvoz viška materijala na deponiju. Obračun po komadu. | kom | 1 | a'
10. | STOLNA GARNITURA
| Garnitura za sjedenje sastoji se od stola i dvije klupe. Dobava materijala, izrada, doprema i ugradba drvene klupe bez naslona na čeličnoj konstrukciji visine iznad tla 45 cm i stola na čeličnoj konstrukciji visine iznad tla 75 cm. Sjedalo klupe sastoji se od 3 letve dim. 200x11,5x3,8 cm (ili jednakovrijedno), vrsta materijala hrastovina prve klase, uključena propisna antikorozivna zaštita u boji po izboru nadzornog inženjera. Nogari su od 2 komada kvadratičnih čeličnih profila presjeka 60x40 mm u obliku slova "T", ličenje propisanom zaštitom u boji po izboru nadzornog inženjera. Stol se sastoji od 7 letava dimenzije 200x11,5x3,8 cm (ili jednakovrijedno), vrsta materijala hrastovina prve klase, uključena propisna zaštita u boji po izboru nadzornog inženjera. Nogari su od 2 komada kvadratičnih čeličnih profila presjeka 40x60 mm u obliku slova "T", ličenje propisanom antikorozivnom zaštitom u boji po izboru nadzornog inženjera. U cijenu je uračunat iskop jama za ugradbu čelične konstrukcije klupe i stola, betoniranje temelja 40x40x30 cm MB-20 (C 16/20) na način da je vrh temelja 5 cm ispod nivoa terena, zaravnavanje površine oko čelične konstrukcije, te odvoz viška materijala na deponiju. Obračun po kompletu garniture. | kpl | 3 | a'
11. | KLUPA S NASLONOM
| Izrada, doprema i ugradba drvene klupe s naslonom na betonskim nogarima. Sjedalo klupe sastoji se od 13 letava dimenzije 200x5,5x3,8 cm, vrsta materijala hrastovina prve klase, uključena propisna zaštita s dva premaza tankoslojnom lazurom u boji po izboru nadzornog inženjera. Betonski tipski nogari za klupu s naslonom težine cca 90 kg ukopavaju se u šljunčanu ili zemljanu podlogu. Popravak površine s nabijanjem uključujući sve slojeve, utovar i odvoz viška materijala na deponij. Sve komplet s materijalom za pričvršćenje i izvedeno prema pravilima struke. Obračun po komadu. | kom | 9 | a'
12. | KLUPA TIP "OBALA"
| Dobava, izrada i ugradba klupe tip "Obala". Sjedalo klupe sastoji se od 3 letve dim.200x11,5x3,8 cm, vrsta materijala hrastovina prve klase, uključena propisna zaštita s dva premaza tankoslojnom lazurom u boji po izboru nadzornog inženjera. Nogari su od čeličnih cijevi # 6/4", koje je potrebno zaštititi jednim premazom epoksidnom dvokomponentnom bojom i dva premaza poliuretanskim dvokomponentnim lakom u bijeloj boji. Obračun po komadu. | kom | 1 | a'
13. | FONTANA
| Iskop terena za izradu armirano-betonske podloge fontane sa pitkom vodom. U ovoj mapi predmetne tehničke dokumentacije obračunavamo samo iskop za temeljnu stopu, mada je za izradu i montažu iste neophodno izvesti široke iskope za montažu dovodne i odvodne cijevi. Iskop stope temelja fontane iznosi 110x50x30 cm, sa još 5 cm sloja podložnog betona. Betoniranje armirano-betonske stope samostojeće fontane dimenzija 30x85x100 cm, armatura kg 18. U stopi treba predvidjeti rupe za dovod i odvod vode, kao i u dijelu slivnika treba izvesti korito gdje će se voda skupljati, da ne bi došlo do preljeva u okolni teren. U cijenu uračunati dobavu, dopremu i ugradbu PVC cijevi odvodnje sa fazonskim komadima promjera 80 mm, te izvedbu upojnog bunara dimenzije 80x80 cm dubine 50 cm. Nabava, dostava i montaža metalne samostojeće fontane Atlas, tip UM511-1 ili jednakovrijedne sa samozatvarajućom slavinom na potisak i pripadajućom podnom rešetkom. Fontana ima revizijska vratašca radi lakšeg održavanja i možebitnog zaštopavanja. Prilikom montaže potrebno je spojiti istu na dovod i odvod vode (vodoinstalaterski dio ugradnje). Obračun po komadu kompletno ugrađene fontane. | kom | 1 | a'
14. | STUP ZA ZASTAVU
| Nabava svog potrebnog osnovnog i pomoćnog materijala, izrada, doprema i ugradnja jarbola za ovjes državne zastave od nehrđajučeg čelika inox AISI 304, sa ugrađenim mehanizmom za podizanje koji se sastoji od čelične sajle debljine 4 mm + pvc obloge sajle od 2 mm, zatezača užeta, četiri stezaljke, dva koloturnika i lokota s ključem. Jarbol je visine 7 metara iznad tla (dubina ugradnje je 70 cm). Debljina stupa - vanjski promjer je 85 mm, a debljina stijenke je 4 mm. Obračunava se komplet jarbol sa svim elementima. U cijenu je uključen i iskop temelja bez obzira na kategoriju zemljišta, odvoz iskopanog materijala, izrada, dobava i ugradba: oplate, betona MB30 (C 25/30) 100x100x100 cm, armature, FeZn trake 30 mm x 4 mm x 7 m, kao i zaljevanje stupa nakon montaže cementnim mortom. Podizanje, centriranje, učvršćenje i uzemljenje stupa, komplet sa svom potrebnom opremom i radovima. Obračun po komadu. | kom | 2 | á
15. | PARKOVNA KOŠARICA
| Izrada, doprema i ugradba standardne parkovne košarice promjera 400 mm, visine 450 mm sa dobavom osnovnog i spojnog materijala, uz kompletnu ugradbu elementa sa iskopom i izradom betonskog temelja 55×55×30 cm MB-20 (C 16/20) na način da je vrh temelja 10 cm ispod nivoa terena. Koš je izrađen od cijevi Ø 15 i obložen plaštom od istegnutog lima 15×42-1,5 mm i dnom od perforiranog lima (rupičastog) debljine 1,5 mm. Koš je obješen na nosač iz čelične cijevi Ø 40 ukupne dužine 1000 mm, koji na gornjem kraju ima horizontalni nosač U oblika na koji se učvršćuje koš sa mogućnošću zakretanja. Čeličnu konstrukciju je potrebno zaštititi jednim premazom epoksidnim dvokomponentnom bojom i dva premaza poliuretanskim dvokomponentnim lakom u zelenoj boji. Ukupna visina košarice od tla je 1 m, a dubina sidrenja je 45 cm. U stavku je uključen sav potreban prenos, ukrcaj, dovoz i istovar na lokaciju. Obračun po komadu. | kom | 1 | a'
16. | GOL ZA MALI NOGOMET
| Konstrukcija gola za mali nogomet izrađena je od okruglog profila čelične cijevi fi 50 mm, dimenzije (DXŠxV): 1200 x 620 x 800 mm. Uzduž okvira nalaze se čelične kukice za postavu mreže. Mreža za gol za mali nogomet izrađena je od sintetskog materijala iznimno otpornog na vremenske utjecaje i UV zračenje, promjera konopa 5 mm i otvor oka 10x10 cm. Pričvršćenje donjeg dijela konstrukcije gola za asfaltnu ili betonsku podlogu na četiri mjesta. Pričvršćenje izvesti punim željezom fi 18 mm koje se postavlja u asfalt ili beton izbušen pod kutom od 30° i u dubinu od 20 cm, te savijenim i zavarenim preko cijevi od gola. | kom | 2 | a'
17. | SPRAVE ZA VANJSKI FITNES
a. | ELIPTIČNA HODALICA
| Nosivi stupovi su u dvostrukoj izvedbi. Svi elementi izrađeni od lima napravljeni su modernim postupkom rezanja vodom te ne sadrže oštre rubove. Završna obrada svih čeličnih dijelova su pjeskarenje te prekrivanje UV-stabilizirajućim zapečenim prahom. Dimenzije (DxŠxV): 1070x450x1500 mm ili jednakovrijedno. | kom | 1 | a'
b. | VESLARICA
| Sprava je izrađena od čeličnih cijevi zaštićenih sa dva sloja plastifikacije - antikorozivnim temeljnim slojem i završnim dekorativnim slojem u boji. Sjedala su izrađena od HDPE plastike sa podlogom od debelog lima. Poboljšava snagu mišića gornjih i donjih ekstremiteta, prsa i trbuha. Dimenzije (DxŠxV): 1,5x0,7x0,7 m ili jednakovrijedno. | kom | 1 | a'
c. | POLUŽNA STOLICA ODGURIVANJE - POVLAČENJE ZA DVIJE OSOBE
| Sprava za dvije osobe je izrađena od čeličnih cijevi zaštićenih sa dva sloja plastifikacije - antikorozivnim temeljnim slojem i završnim dekorativnim slojem u boji. Sjedala su izrađena od HDPE plastike sa podlogom od debelog lima. Razvijanje mišića u gornjim udovima, prsima, ramenima i leđima. Dimenzije (DxŠxV): 2,0x0,9x2,0 m ili jednakovrijedno. | kom | 1 | a'
d. | ISTEZANJE NOGU
| Nosiva konstrukcija je izrađena od masivnih stupova promjera 102 mm. Svi elementi izrađeni od lima napravljeni su modernim postupkom rezanja vodom te ne sadrže oštre rubove. Završna obrada svih čeličnih dijelova je pjeskarenje te prekrivanje UV-stabilizirajućim zapečenim prahom. Dimenzije (DxŠxV): 640x625x1750 mm kao ili jednakovrijedno. | kom | 1 | a'
e. | TAI-CHI
| Sprava je izrađena od čeličnih cijevi, profila i limova. Proizvod je zaštićen sa dva sloja plastifikacije - antikorozivnim temeljnim slojem i završnim dekorativnim slojem u boji. Nosivi stupovi su u četverostrukoj izvedbi. Razvijanje snage mišića ramena te poboljšanje fleksibilnosti zglobova ramena, koljena i zapešća. Dimenzije (DxŠxV): 1075 x 1030 x 1390 mm ili jednakovrijedno. | kom | 1 | a'
f. | ŠVEDSKE LJESTVE
| Sprava je izrađena od čeličnih cijevi, profila i limova. Proizvod je zaštićen sa dva sloja plastifikacije - antikorozivnim temeljnim slojem i završnim dekorativnim slojem u boji. Nosivi stupovi su u dvostrukoj izvedbi. Višenamjenska sprava, koristi se za vježbe oblikovanja tijela i istezanje. Dimenzije (DxŠxV): 1145 x 300 x 2650 mm ili jednakovrijedno. | kom | 1 | a'
II. | SVEUKUPNO DOBAVA I POSTAVA KOMUNALNE OPREME |  |  | kn
SVEUKUPNA REKAPITULACIJA
I | GRAĐEVINSKO OBRTNIČKI RADOVI |  |  | kn
II | DOBAVA I POSTAVA KOMUNALNE OPREME |  |  | kn
| UKUPNO |  |  | kn
| PDV 25% |  |  | kn
| SVEUKUPNO |  |  | kn