## Sheet1
TROŠKOVNIK Izvođenje radova na asfaltiranju platoa površine 3.400 m2 te površinski iskop i nasipavanje prostora 85 × 1 × 0,5 m u Reciklažnom dvorištu Pehlin
NAZIV USLUGE | JEDINICA MJERE | OKVIRNA KOLIČINA | JEDINIČNA CIJENA EUR bez PDV-A | UKUPNA CIJENA EUR bez PDV-a
1. Asfaltiranje površine | m2 | 3400 |  | 0
1.1. Pripremni radovi - čišćenje i nivelacija terena, uklanjanje raslinja i eventualnog otpada s površine predviđene za asfaltiranje | m2 | 3400 |  | 0
1.2.Strojni široki površinski iskop tla s utovarom u prijevozno sredstvo, u materijalu C kategorije, u sraslom stanju. Obračun po m3 iskopanog materijala u sraslom stanju. U cijenu uračunat i odvoz materijala na deponij koji osigurava izvođač radova. Prosječna debljina iskopa je 10 cm. | m3 | 340 |  | 0
1.3. Nabava, doprema i ugradnja tamponskog sloja (tucanik, drobljeni kamen) - minimalna debljina 20 cm, uključuje zbijanje do potrebne nosivosti (modul zbijenosti Me=100MN/m2) | m3 | 680 |  | 0
1.4. Ugradnja bitumeniziranog nosivog asfaltnog sloja (BNS 16) - debljina min. 6 cm | m2 | 3400 |  | 0
1.5.Ugradnja završnog asfaltnog sloja (habajući sloj AB 11) - debljina min. 4 cm | m2 | 3400 |  | 0
Ukupno 1. asfaltiranje (bez PDV-a) |  |  |  | 0
2. Nabava i ugradnja gotovih dvoslojnih cestovnih rubnjaka MB 40 ili MB 50 dimenzija 18 x 25 x 100 cm u sloju betona MB 20, jedinična cijena obuhvaća svu potrošnju, rad, materijale, pripremne radnje niveliranja, rezanja, zalijevanja i obrade spojeva cementnim mortom, obračun po metru dužnom 85 m | m | 85 |  | 0
SVEUKUPNO (bez PDV-a) |  |  |  | 0
NAPOMENA: Zainteresirani izvođači radova mogu se najaviti te obići lokaciju i izvršiti uvid postojećeg stanja