## 20m3
TEHNIČKE SPECIFIKACIJE KOMUNALNOG VOZILA ZA PRIKUPLJANJE OTPADA S DIZALICOM ZAPREMINE MINIMALNO 20 m3 (STAVKA 2 TROŠKOVNIKA)
TEHNIČKE SPECIFIKACIJE VOZILO - PODVOZJE
TRAŽENE TEHNIČKE KARAKTERISTIKE | DA/NE | TOČAN OPIS PONUĐENOG
Upisati marku i tip ponuđenog podvozja:
Novo, tvornički proizvedeno, nekorišteno teretno podvozje namijenjeno za komunalne nadogradnje.
Konfiguracija pogona: 6x2 (troosovinsko podvozje).
Prateća osovina: upravljiva i podizna (hidraulički ili zračno upravljana), radi osiguranja minimalnog radijusa okretanja.
Najveća dopuštena masa podvozja (NDM): maksimalno 26.000 kg.
Međuosovinski razmak (između prve i druge osovine): minimalno 3900, maksimalno 4200mm.
Motor: Dizelski motor s unutarnjim izgaranjem, minimalno Euro 6 norma ili jednakovrijedno
Snaga motora: minimalno 290 kW.
Radni obujam motora: od minimalno 8.500 do maksimalno 12.500 ccm.
Maksimalni okretni moment: minimalno 1.700 Nm.
Mjenjač: Automatizirani mjenjač s minimalno 12 stupnjeva prijenosa za vožnju naprijed i minimalno 2 za vožnju unazad.
Izvod snage (PTO): Odgovarajući tvornički izvod snage iz motora ili mjenjača s kapacitetom za nesmetan rad hidrauličkog sustava nadogradnje i dizalice.
Ovjes: Prednja osovina s paraboličnim lisnatim oprugama, pogonska i prateća osovina sa zračnim ovjesom elektronički kontroliranim iz kabine (ili jednakovrijedno).
Prednje ogibljenje parabolično minimalno 8 tona
Druga osovina pogonska minimalno 12 tona
Treća osovina podizna i zakretna minimalno 8 tona
Kočioni sustav: Dvokružni zračni sustav, disk kočnice na svim osovinama, opremljen sustavima ABS, ASR i ESP (ili jednakovrijedno) te grijanim sušačem zraka.
Kabina: Dnevna (kratka) komunalna kabina, preklopiva prema naprijed radi održavanja. Raspored sjedala: 1 vozačko sjedalo + minimalno 2 sjedala za suvozače/djelatnike. Sva sjedala opremljena sigurnosnim pojasevima.
Vozačko sjedalo: Zračno ogibljeno, ergonomski podesivo, opremljeno naslonom za glavu i sustavom grijanja.
Boja vozila: Zelena (RAL 6018)
Prednji branik u boji vozila otporan na udarce i koroziju
Spremnik za gorivo minimalnog kapaciteta 280 litara
Sspremnik za AdBlue tekućinu minimalnog kapaciteta 50 litara (ako tehnologija motora to zahtijeva)
Akumulatori minimalno 2x 12V (minimalno 180 Ah)
Automatski klima uređaj
Radio uređaj (s AUX/USB/ Bluetooth povezivanjem).
Električni podizači stakala
Centralno zaključavanje s daljinskim upravljanjem
Električno podesivi i grijani glavni i rubni retrovizori
Digitalni tahograf najnovije zakonski važeće generacije
Tempomat i upravljački stup podesiv po visini i nagibu.
Obvezna oprema: Sigurnosni trokut, reflektirajući prsluk, kutija prve pomoći, hidraulična dizalica adekvatne nosivosti (min. 12t), podmetači za kotače, rezervni kotač s nosačem te osnovni priručni alat.
Jamstvo na podvozje: minimalno 24 mjeseca bez ograničenja kilometraže na kompletno vozilo.
TEHNIČKE SPECIFIKACIJE NADOGRADNJE
TRAŽENE TEHNIČKE KARAKTERISTIKE | DA/NE | TOČAN OPIS PONUĐENOG
Upisati marku i tip ponuđene nadogradnje:
Nova, nekorištena nadogradnja namijenjena za prikupljanje i sabijanje komunalnog otpada
Sustav sabijanja: Pomoću robusne hidrauličke potisne ploče vođene duž minimalno dvije bočne vodilice s izmjenjivim kliznim umetcima otpornim na habanje.
Omjer sabijanja otpada: Minimalno 6:1 ili veći, ovisno o vrsti otpada koji se prikuplja.
Korisna zapremina sanduka: minimalno 20 m³.
Prihvatni dio za kran: Hidraulički pokretan krovni otvor/lijevak koji se automatski otvara/spušta s krova nadogradnje radi sigurnog i čistog prihvata otpada prilikom pražnjenja podzemnih i polupodzemnih spremnika putem dizalice.
Kapacitet utovarnog prostora: Ukupna zapremina prihvatnog dijela i krovnog lijevka dimenzionirana za prihvat otpada iz spremnika velikog volumena (minimalno 7 m³ ukupno ili ekvivalentno tvorničkom standardu proizvođača za traženu zapreminu sanduka).
Geometrija i dizajn sanduka: Glatke vanjske i unutarnje stijenke (zaobljena ili profilirana izvedba) bez oštrih vertikalnih ili horizontalnih ojačanja, čime se sprječava zadržavanje i taloženje otpada te olakšava čišćenje.
Debljina podnica utovarnog dijela/lijevka: debljina minimalno 8 mm, izrađena od čelika otpornog na habanje, tvrdoće minimalno 400-450 HB (npr. Hardox ili jednakovrijedno).
Debljina poda glavnog sanduka minimalno 4 mm izrađen od čelika otpornog na habanje
Debljina bočne stranice i krova sanduka minimalno 3 mm izrađeno od čelika otpornog na habanje
Sustav pražnjenja vozila: Pomoću teleskopskog hidrauličkog cilindra i unutarnje potisne ploče.
Kontrola i regulacija sabijanja: Mogućnost elektroničkog odabira i regulacije više različitih stupnjeva (režima) sabijanja putem upravljačke ploče, radi prilagodbe gustoći i vrsti otpada koji se sakuplja.
Ciklusi rada: Omogućeni automatski kontinuirani rad, automatski pojedinačni ciklus, poluautomatski i ručni način rada (putem upravljačkih ručica / joysticka).
Upravljanje i elektronika (CANBus sustav): Centralna upravljačka jedinica s naprednim CANBus sustavom kontrole rada. Uključuje upravljački dijagnostički ekran u kabini vozila koji omogućuje pregled statusa sustava, broja ciklusa sabijanja i pražnjenja, radnih sati izvoda snage (PTO), te "korak-po-korak" vizualnu ili tekstualnu detekciju pogrešaka na hrvatskom jeziku ili pomoću jasnih grafičkih simbola.
Sustav za procjedne vode: Integrirano prikupljanje viška tekućina (između sanduka i stražnjih vrata) s minimalno jednim ispustom/ ventilom za ocjeđivanje i pražnjenje tekućine iz nadogradnje i utovarnog prostora.
Sustav automatskog centralnog podmazivanja vitalnih dijelova nadogradnje.
Minimalno 4 "STOP" prekidača za slučaj nužde (u kabini, na vanjskim upravljačkim pločama i na stražnjem dijelu)
Automatsko sigurnosno zaustavljanje potisne ploče ako stražnji krovni dio/lijevak nije u potpunosti osiguran ili zatvoren
Zvučni i svjetlosni signal (interfon) za komunikaciju operatera i vozača
Zvučni signal upozorenja prilikom vožnje unazad.
Vanjska rasvjeta nadogradnje: Minimalno 4 LED narančasta rotacijska/ bljeskajuća svjetla i minimalno 2 LED radnih reflektora postavljenih za siguran rad noću i u uvjetima smanjene vidljivosti.
Boja nadogradnje: Sukladna boji šasije, zelena (RAL 6018)
Sustav kamera: Stražnja kamera visoke rezolucije s automatskim prikazom slike na LCD monitoru glavne upravljačke jedinice u kabini vozila prilikom vožnje unazad ili tijekom rada.
Dimenzije nadograđenog vozila maksimalno (dxšxv) 9800 x 2550 x 3950 mm.
Korisna nosivost kompletnog vozila (šasija + nadogradnja + dizalica): minimalno 9.000 kg.
Ugrađen praktičan držač za popratni alat (metla, lopata).
Jamstvo na nadogradnju: Minimalno 24 mjeseca na cjelokupnu strukturu i hidrauličke komponente.
TEHNIČKE SPECIFIKACIJE DIZALICE
TRAŽENE TEHNIČKE KARAKTERISTIKE | DA/NE | TOČAN OPIS PONUĐENOG
Upisati marku i tip ponuđene dizalice:
Podizni moment dizalice: minimalno 70 kNm (cca 7,14 tm) ili više.
Kut zakretanja dizalice: Minimalno 316° ili više (kontinuirani ili ograničeni zakret prilagođen radu iznad kabine/nadogradnje).
Zakretni moment sustava: Minimalno 17 kNm, izveden s robusnim pogonom zakreta (npr. putem dva hidraulična motora ili ekvivalentnog rješenja visoke izdržljivosti).
Hidraulični dvostruki teleskop, koji omogućuje potreban dohvat i sklapanje.
Maksimalni horizontalni dohvat: minimalno 7,7 metara.
Minimalni kapaciteti podizanja (snaga dizalice na zadanim udaljenostima): • Na cca 3 metra dohvata: minimalno 2.350 kg. • Na cca 5 metara dohvata: minimalno 1.360 kg. • Na cca 7 metara dohvata: minimalno 950 kg.
Upravljanje dizalicom: Daljinsko radio upravljanje s pripadajućim ergonomskim odašiljačem (opremljenim sa 6 linearnih ili križnih ručica), koji omogućuje potpunu mobilnost operatera tijekom pražnjenja spremnika.
Hidraulička oprema i sigurnost: Visokotlačni filtar ulja integriran u sustav te ugrađeni sigurnosni ventili za zadržavanje tereta u slučaju neočekivanog pada tlaka ili pucanja cijevi.
Stabilizatori: Minimalno jedan par hidraulički izvlačivih stabilizatora (sukladno CE normama), koji jamče stabilnost vozila u svim fazama rada dizalice.
Kuka za pražnjenje spremnika - Teretna kuka odgovarajuće nosivosti (minimalno 5 t) za pražnjenje podzemnih i polupodzemnih spremnika (sustav s dvostrukom kukom).
Integracija pogona i sustava: Pokretanje cjelokupne hidraulike oba sustava (i nadogradnje i dizalice) izvedeno preko zajedničkog energetski učinkovitog sustava pumpe i jednog izvoda snage (PTO) iz motora/mjenjača vozila. Mogućnost daljinskog pokretanja osnovnog ciklusa sabijanja otpada u nadogradnji izravno s radijskog upravljača dizalice, čime se omogućuje da kompletan proces pražnjenja i sabijanja obavlja samo jedan operater.
Jamstvo na dizalicu: Minimalno 24 mjeseca na konstrukciju i kompletne hidrauličke komponente.
TEHNIČKE SPECIFIKACIJE OSPOSOBLJAVANJE I PODRŠKA
TRAŽENE TEHNIČKE KARAKTERISTIKE / USLUGE | DA/NE | TOČAN OPIS PONUĐENOG
Stručna obuka zaposlenika (operatera i vozača): Ponuditelj je dužan o svom trošku, prilikom primopredaje vozila, provesti cjelovitu teoretsku i praktičnu obuku za minimalno 3 (tri) djelatnika naručitelja. Obuka mora obuhvatiti: • Sigurno upravljanje teretnim podvozjem u specifičnim komunalnim uvjetima. • Rad s nadogradnjom (sabijanje, pražnjenje sanduka, upravljanje krovnim lijevkom, pražnjenje procjednih voda i pranje). • Rad s hidrauličnom dizalicom i daljinskim radio-upravljačem (stabilizacija vozila, radijus kretanja, siguran prihvat i pražnjenje podzemnih/polupodzemnih spremnika). • Postupci u izvanrednim situacijama (ručne "Emergency" komande i STOP prekidači). Nakon završene obuke ponuditelj izdaje službene certifikate/potvrde o osposobljenosti za rad na isporučenom tipu vozila i opreme.
Prvi besplatni redoviti servis (Inicijalni "Break-in" servis): Uključen u cijenu vozila (materijal i rad), a izvršava se na kritičnoj točki razrade vozila, odnosno nakon ostvarenih 5.000 km ili 250 radnih sati pomoćnog izvoda (PTO) (ovisno što prije nastupi). Servis obavezno obuhvaća sljedeće radove: • Kompletna računalna dijagnostika motora, CANBus sustava nadogradnje i elektronike dizalice. • Izmjena ulja i filtera ulja u motoru (početno ispiranje tvorničkih čestica). • Zamjena visokotlačnih i povratnih filtera hidrauličkog ulja nadogradnje i dizalice kako bi se uklonile mikročestice nastale inicijalnim radom hidrauličnih cilindara i pumpe. • Detaljna kontrola i dotezanje svih kritičnih strukturnih vijaka i spojeva (nosači dizalice na šasiju, spojevi podokvira i sanduka) sukladno propisanim momentima (Nm). • Kompletno podmazivanje svih kliznih vodilica potisne ploče, zglobova dizalice, osovinica i ostalih mazivih mjesta te provjera rada sustava centralnog podmazivanja. • Vizualni pregled svih hidrauličkih crijeva i spojeva na eventualno curenje pod tlakom.
Drugi besplatni redoviti servis (Prvi godišnji / standardni periodički servis): Uključen u cijenu vozila (materijal i rad), a izvršava se na nakon ostvarenih 15.000 km ili 500 radnih sati pomoćnog izvoda (PTO) (ovisno što prije nastupi, odnosno najkasnije unutar 12 mjeseci od isporuke). Servis obavezno obuhvaća sljedeće radove: • Kompletan redovni servis pogonskog agregata (izmjena motornog ulja, filtera ulja, filtera goriva i separatora vode, provjera/čišćenje filtera zraka). • Kontrola kvalitete i razine hidrauličkog ulja u glavnom spremniku, uz provjeru/čišćenje odzračnika spremnika. • Detaljno testiranje svih ugrađenih sigurnosnih sustava (funkcija STOP prekidača, senzora na stražnjim nogostupima za radnike, senzora zatvorenosti krovnog otvora i blokada kretanja vozila). • Mjerenje radnih pritisaka u hidrauličkom sustavu nadogradnje (sabijanje) i sustavu dizalice, te fino podešavanje hidrauličkih ventila po potrebi. • Kompletna funkcionalna provjera daljinskog radio upravljača dizalice, uparivanja signala i stanja baterija. • Pregled kočionog sustava (istrošenost disk pločica) i provjera funkcionalnosti zračnog sustava (sušač zraka). • Detaljno podmazivanje svih mehaničkih sklopova te očitavanje i brisanje memorije grešaka iz CANBus sustava i tahografa uz predaju servisnog izvještaja naručitelju.
Lokacija ovlaštenog servisa: Ponuditelj je dužan osigurati mogućnost servisiranja predmetnog vozila i opreme na način da za vozilo/podvozje osigura ovlašteni servis na lokaciji udaljenoj najviše 100 km od Komunalne garaže Škurinje, Osječka 55, 51000 Rijeka. Za nadogradnju i dizalicu ponuditelj je dužan osigurati mobilni servis na lokaciji Naručitelja ili servis na lokaciji udaljenoj najviše 100 km od Komunalne garaže Škurinje, Osječka 55, 51000 Rijeka. Udaljenost se utvrđuje prema cestovnoj udaljenosti od Komunalne garaže Škurinje, Osječka 55, 51000 Rijeka, do lokacije servisa.
Katalog rezervnih dijelova – Ponuditelj je dužan za vozilo, nadogradnju i dizalicu dostaviti katalog rezervnih dijelova s kataloškim oznakama i nazivima dijelova, u elektroničkom obliku