## List1
Prilog 2. Tehničke specifikacije
Evidencijski broj nabave: E-VV
TEHNIČKE SPECIFIKACIJE KOMUNALNOG VOZILA ZA PRIKUPLJANJE OTPADA - NAVLAKAČ S AUTODIZALICOM I ROLO KONTEJNEROM
TEHNIČKE SPECIFIKACIJE VOZILO - PODVOZJE
TRAŽENE TEHNIČKE KARAKTERISTIKE | DA/NE | TOČAN OPIS PONUĐENOG
Upisati marku i tip ponuđenog podvozja:
Novo gospodarsko vozilo, nekorišteno, godina proizvodnje minimalno 2026.
Motor diesel, 6 cilindara, Euro 6 ili jednakovrijedno
Snaga motora min 338 kW
Okretni moment min 2400 Nm
Zapremina motora min 12 000 ccm
Tempomat
Motorna kočnica
Dodatni usporivač – retarder
Usis zraka izvučen prema gore
Ispuh, podni ispust
Osovinski razmak min 4700 max 4900 mm između 1. i 2. osovine
Dozvoljena ukupna masa vozila max 26 000 kg
Prednje ogibljenje tehničke nosivosti min 9 000 kg
Stražnje ogibljenje tehničke nosivosti mim 12 000 kg
Ogibljenje prateće osovine tehničke nosivosti min 8 000 kg
Spremnik goriva ALU zapremine min 350 litara
Spremnik AdBlue zapremine min 50 litara
Mjenjač automatizirani, 12 brzina + 2 brzine za vožnju unatrag
Odgovarajući izvod snage iz mjenjača
Pogon 6x2-4
Prateća osovina upravljana i podizna
Prednje ogibljenje lisnato
Stražnje ogibljenje zračno
Blokada diferencijala pogonske osovine
Stabilizatori na svim osovinama
Gume 385/65R22,5 na prednjoj osovini, 315/80 R22,5 na stražnjoj osovini, a na pratećoj osovini gume 315/80 R22,5 ili 385/65 R22,5
Rezervni kotač
ABS, ASR, ESP
Zračne dvokružne kočnice
Disk kočnice
Grijani sušač zraka
Podesivi stup upravljača po visini i nagibu
Položaj upravljača lijevi
Dnevna kabina
Vrata s električnim podizačima stakla
Kabina preklopiva prema naprijed
Sjedala: 1 vozač + 1 suvozač
Sva sjedala opremljena sigurnosnim pojasevima
Grijani i el. podesivi retrovizori
Retrovizor rubnika desno el. podesiv
Centralno zaključavanje s daljinskim upravljanjem
Zračno ogibljeno sjedalo za vozača
Priručni alat za podvozje
2 podložnika za kotače
Akumulatori 2 x min 12 V 170 Ah
Alternator min. 120 A
Klima uređaj
Digitalni tahograf
Radio uređaj s BT/DAB uređajem
Zvuk upozorenja kod kretanja unatrag
Vučna kuka 40 mm
Boja zelena RAL 6018
Uputstvo za upotrebu, uputstvo za održavanje
Obvezna oprema: Sigurnosni trokut, reflektirajući prsluk, kutija prve pomoći, hidraulična dizalica adekvatne nosivosti (min. 12t), podmetači za kotače, rezervni kotač s nosačem te osnovni priručni alat.
Jamstvo na podvozje: minimalno 24 mjeseca bez ograničenja kilometraže na kompletno vozilo.
TEHNIČKE SPECIFIKACIJE - DIZALICA
TRAŽENE TEHNIČKE KARAKTERISTIKE | DA/NE | TOČAN OPIS PONUĐENOG
Upisati marku i tip ponuđene dizalice:
Podizni moment min 105 kNm
Klasifikacija HC1/HD4/B4 u skladu s HRN EN 12999:2025 ili jednakovrijedno za šumarske dizalice
Nadzor transportnog položaja glavne ruke i stabilizatora
Kut zakreta max 425°
Zakretni moment min 25 kNm
Osiguranje protiv preopterećenja i stop u nuždi
Paralelno hidraulično izvlačivi stabilizatori dizalice
Širina izvlačenja stabilizatora od 3,5 do 4,5 metara
Nagibne stope stabilizatora min 10 °
Upravljanje: visoko sjedište sa zaštitom operatera putem pneumatskog cilindra
Upravljanje dizalicom: Daljinsko radio upravljanje s pripadajućim ergonomskim odašiljačem (opremljenim s min 6 linearnih ili križnih ručica), koji omogućuje potpunu mobilnost operatera tijekom pražnjenja spremnika.
Ventil za zadržavanje tereta na podiznom i pomoćnom cilindru te cilindrima teleskopa
Brojač radnih sati i intervala servisa
Hidraulične cijevi za dva dodatna uređaja
Hladnjak ulja kapaciteta min 200 litara
Tank ulja kapaciteta min 250 litara
Dohvat dizalice min 8 metara
Broj teleskopa min 2
Fiksni cilindri stabilizatora
Polipna grabilica kapaciteta min 300 litara s rotatorom
Težina dizalice max 2250 kg
Uputstvo za upotrebu, uputstvo za održavanje
Katalog rezervnih dijelova
Sheme hidraulike i električne instalacije
Jamstvo na dizalicu: Minimalno 24 mjeseca na konstrukciju i kompletne hidrauličke komponente.
TEHNIČKE SPECIFIKACIJE - NAVLAKAČ
TRAŽENE TEHNIČKE KARAKTERISTIKE | DA/NE | TOČAN OPIS PONUĐENOG
Upisati marku i tip ponuđenog navlakača:
Tip uređaja: teleskopski navlakač kontejnera
Utovar i istovar kontejnera
Kipanje kontejnera
Nazivna nosivost min 18 tona
Širina vođenja kontejnera: min 1050 mm, mjereno s vanjske strane
Kut kipanja min 50°
Napajanje 24 V
Šasija treba biti opremljena izvodom iz mjenjača s izlazom za pumpu bez prirubnice
Zavarena čelična konstrukcija visoke čvrstoće
Fiksna kompaktna kuka
Visina kuke 1570 mm
Sukladnost s normom DIN 30722 ili jednakovrijedno, razred 1
Standardni sustav vođenja kontejnera po šinama
Pneumatsko osiguranje kuke
Upravljanje iz kabine vozača
Stražnje vanjsko hidraulično zaključavanje kontejnera
Troputni ventil
Dvije brzine rada s navlakačem
Hidraulična zaštita od podlijetanja
Uputstvo za upotrebu, uputstvo za održavanje
Katalog rezervnih dijelova
Sheme hidraulike i električne instalacije
Jamstvo na navlakač: Minimalno 24 mjeseca na konstrukciju i kompletne hidrauličke komponente.
TEHNIČKE SPECIFIKACIJE - ABROLL KONTEJNER
TRAŽENE TEHNIČKE KARAKTERISTIKE | DA/NE | TOČAN OPIS PONUĐENOG
Upisati marku/proizvođača i tip/model ponuđenog kontejnera:
Unutarnje dimenzije: duljina min 6400 mm, širina min 2300 mm, visina min 2200 mm
Visina kuke 1570 mm
2 kom valjaka na stražnjem dijelu kontejnera
Ojačane profilirane stranice kontejnera – „Z“ izvedba
Otvaranje stražnje stranice kao knjiga
Sistem zaključavanja kontejnera – stražnje vanjsko zaključavanje
Cerada na kontejneru s ručnim namotavanjem
Podnica od čeličnog lima HB400, debljine min 5 mm
Stranice od čeličnog lima s690, debljine min 3 mm
Stepenice na prednjoj strani kontejnera
Antikorozivna zaštita i boja zelena RAL 6018
Jamstvo na abroll kontejner: minimalno 24 mjeseca
TEHNIČKE SPECIFIKACIJE OSPOSOBLJAVANJE I PODRŠKA
TRAŽENE TEHNIČKE KARAKTERISTIKE / USLUGE | DA/NE | TOČAN OPIS PONUĐENOG
Stručna obuka zaposlenika (operatera i vozača): Ponuditelj je dužan o svom trošku, prilikom primopredaje vozila, provesti cjelovitu teoretsku i praktičnu obuku za minimalno 3 (tri) djelatnika naručitelja. Obuka mora obuhvatiti: • Sigurno upravljanje teretnim podvozjem u specifičnim komunalnim uvjetima. • Rad s navlakačem • Rad s hidrauličnom dizalicom i daljinskim radio-upravljačem (stabilizacija vozila, radijus kretanja, siguran prihvat i ukrcaj otpada). • Postupci u izvanrednim situacijama (ručne "Emergency" komande i STOP prekidači). Nakon završene obuke ponuditelj izdaje službene certifikate/potvrde o osposobljenosti za rad na isporučenom tipu vozila i opreme.
Prvi besplatni redoviti servis (Inicijalni "Break-in" servis): Uključen u cijenu vozila (materijal i rad), a izvršava se na kritičnoj točki razrade vozila, odnosno nakon ostvarenih 5.000 km ili 250 radnih sati pomoćnog izvoda (PTO) (ovisno što prije nastupi). Servis obavezno obuhvaća sljedeće radove: - Kompletna računalna dijagnostika motora, CANBus sustava nadogradnje i elektronike dizalice. - Izmjena ulja i filtera ulja u motoru (početno ispiranje tvorničkih čestica). - Zamjena visokotlačnih i povratnih filtera hidrauličkog ulja nadogradnje i dizalice kako bi se uklonile mikročestice nastale inicijalnim radom hidrauličnih cilindara i pumpe. - Detaljna kontrola i dotezanje svih kritičnih strukturnih vijaka i spojeva (nosači dizalice na šasiju, spojevi podokvira navlakača na šasiju) sukladno propisanim momentima (Nm). - Kompletno podmazivanje svih zglobova dizalice, zglobova i kliznih staza (vođica) navlakača, okretne kuke, osovinica i ostalih mazivih mjesta te provjera rada sustava centralnog podmazivanja. - Vizualni pregled svih hidrauličkih crijeva i spojeva na eventualno curenje pod tlakom.
Drugi besplatni redoviti servis (Prvi godišnji / standardni periodički servis): Uključen u cijenu vozila (materijal i rad), a izvršava se na nakon ostvarenih 15.000 km ili 500 radnih sati pomoćnog izvoda (PTO) (ovisno što prije nastupi, odnosno najkasnije unutar 12 mjeseci od isporuke). Servis obavezno obuhvaća sljedeće radove: - Kompletan redovni servis pogonskog agregata (izmjena motornog ulja, filtera ulja, filtera goriva i separatora vode, provjera/čišćenje filtera zraka). - Kontrola kvalitete i razine hidrauličkog ulja u glavnom spremniku, uz provjeru/čišćenje odzračnika spremnika. - Detaljno testiranje svih ugrađenih sigurnosnih sustava (funkcija STOP prekidača, senzora zaključanosti/položaja kontejnera, senzora transportnog položaja dizalice i stabilizatora te blokada kretanja vozila). - Mjerenje radnih pritisaka u hidrauličkom sustavu nadogradnje navlakača i sustavu dizalice, te fino podešavanje hidrauličkih ventila po potrebi. - Kompletna funkcionalna provjera daljinskog radio upravljača dizalice, uparivanja signala i stanja baterija. - Pregled kočionog sustava (istrošenost disk pločica) i provjera funkcionalnosti zračnog sustava (sušač zraka). - Detaljno podmazivanje svih mehaničkih sklopova te očitavanje i brisanje memorije grešaka iz CANBus sustava i tahografa uz predaju servisnog izvještaja naručitelju.
Lokacija ovlaštenog servisa: Ponuditelj je dužan osigurati mogućnost servisiranja predmetnog vozila i opreme na način da za vozilo/podvozje osigura ovlašteni servis na lokaciji udaljenoj najviše 100 km od Komunalne garaže Škurinje, Osječka 55, 51000 Rijeka. Za navlakač i dizalicu ponuditelj je dužan osigurati mobilni servis na lokaciji Naručitelja ili servis na lokaciji udaljenoj najviše 100 km od Komunalne garaže Škurinje, Osječka 55, 51000 Rijeka. Udaljenost se utvrđuje prema cestovnoj udaljenosti od Komunalne garaže Škurinje, Osječka 55, 51000 Rijeka, do lokacije servisa.
Katalog rezervnih dijelova – Ponuditelj je dužan za vozilo, nadogradnju i dizalicu dostaviti katalog rezervnih dijelova s kataloškim oznakama i nazivima dijelova, u elektroničkom obliku